## Czermna skarpa
KOSZTORYS OFERTOWY
Usuwanie skutków powodzi-remont umocnienia skarpy przy dr. pow. 1314R Czermna- Dębowa
Lp. | Podstawa wyceny | Opis | Jedn. miary | Ilość | Cena | Wartość
[5 empty] | zł | zł
(5 x 6)
1 | 2 | 3 | 4 | 5 | 6 | 7
Usuwanie skutków powodzi-remont umocnienia skarpy przy dr. pow. 1314R Czermna- Dębowa
1 | CPV45111000-8:45112000-5,SST D-01.00.00.00 ROBOTY PRZYGOTOWAWCZE Roboty w zakresie burzenia, roboty ziemne
1.1 | D-01.02.01 Usunięcie drzew i krzaków
1 d.1.1 | KNNR 1 0102-05 D- 01.02.01 | Mechaniczne karczowanie krzaków i podszyć średnich od 31% do 60% powierzchni z wywozem urobku i utylizacja pozostałości po karczunku zgodnie z przepisami ochrony środowiska | ha | 0.02
2 d.1.1 | KNNR 1 0106-02 D- 01.02.01 | Ścinanie piłą ręczną lub siekierą drzew o średnicy 16-25 cm- z wywozem urobku i utylizacja pozostałości po karczunku zgodnie z przepisami ochrony środowiska | szt. | 3
Razem dział D-01.02.01 Usunięcie drzew i krzaków
1.2 | D-01.02.02 Zdjęcie warstwy humusu i darniny
3 d.1.2 | KNR 2-01 0126-01 + KNR 2-01 0126-02 D-01.02.02 | Mechaniczne usunięcie warstwy ziemi urodzajnej (humusu) o śr. grubości w-wy 20cm -usunięcie humusu ze skarp | m2 | 192
Razem dział D-01.02.02 Zdjęcie warstwy humusu i darniny
1.3 | D-01.02.04 Rozbiórki elementów dróg
4 d.1.3 | KNR AT-03 0101-02 D-01.02.04 | Roboty remontowe - cięcie piłą nawierzchni bitumicznych na gł. 6-10 cm-wraz z rozbiórka odciętej krawędzi | m | 30
Razem dział D-01.02.04 Rozbiórki elementów dróg
Razem dział CPV45111000-8:45112000-5,SST D-01.00.00.00 ROBOTY PRZYGOTOWAWCZE Roboty w zakresie burzenia, roboty ziemne
2 | SST D- 02.00.00.00. CPV-45111000-8;45112000-5 ROBOTY ZIEMNE Roboty w zakresie usuwania gleby
2.1 | D-02.01.01 Wykonanie wykopów w gruntach kategorii I-V
5 d.2.1 | KNR 2-01 0215-06 D-02.01.01 | Wykopy oraz przekopy wykonywane koparkami przedsiębiernymi 0.40 m3 na odkład w gruncie kat.III | m3 | 94.4
6 d.2.1 | KNR 2-01 0310-03 D-02.01.01 | Ręczne wykopy ciągłe lub jamiste ze skarpami o szer.dna do 1.5 m i głębok.do 1.5m ze złożeniem urobku na odkład (kat.gr.IV) | m3 | 14
7 d.2.1 | KNR 2-01 0206-02 D-02.01.01 | Roboty ziemne wykon.koparkami podsiębiernymi o poj.łyżki 0.40 m3 w gr.kat.III z transp.urobku samochod.samowyładowczymi na odkład (odwiezienie nadmiaru miejsce odwozu gruntu zapewnia Wykonawca) | m3 | 33.4
Razem dział D-02.01.01 Wykonanie wykopów w gruntach kategorii I-V
2.2 | D-02.03.01 Wykonanie nasypów
8 d.2.2 | KNR 2-01 0235-02 D-02.03.01 | Wykonanie nasypu dogowego z dowozem gruntu wraz z zagęszczeniem i schodkowaniem istniejących skarp- grunt kat I-III - grunt niewysadzinowy o róznoziarnistości U | m3 | 79.5
9 d.2.2 | KNR 2-01 0235-02 D-02.03.01 | Formowanie i zagęszczanie nasypów o wys. do 3.0 m koparkami w gruncie kat. III-IV grunt pozyskany z wykopu | m3 | 98.4
10 d.2.2 | KNR-W 2-01 0409-03 D-02.03.01 | Rozplantowanie ręczne ziemi wydobytej z wykopów - za 1 m3 ziemi wzdłuż 1 m krawędzi wykopu - kat.gr.IV | m3 | 9.2
Razem dział D-02.03.01 Wykonanie nasypów
Razem dział SST D- 02.00.00.00. CPV-45111000-8;45112000-5 ROBOTY ZIEMNE Roboty w zakresie usuwania gleby
3 | SST D-10.01.01a CPV45421000-4 STABILIZACJA SKARPY
3.1 | SST D-10.01.01a CPV45421000-4 Umocnienie podstawy skarp gabionami
11 d.3.1 | KNR 2-11 0507-01 D-10.01.01a | Wykonanie wyściółek z faszyny o grub.warstwy 15 cm-pod kosze siatkowo-kamienne. | m2 | 74
12 d.3.1 | KNR 2-11 0413-01 D-10.01.01a | Wykonanie budowli siatkowo kamiennych-wykonanie koszy z siatki stalowej bez wyprawy o wym. 5.0x1.0x0.5 m | m3 | 24.75
13 d.3.1 | KNR 2-11 0413-03 D-10.01.01a | Wykonanie koszy z siatki stalowej materac z wyprawą zaprawą cementową o wym. 5.0x1.5x0.3 m | m3 | 19.8
Razem dział SST D-10.01.01a CPV45421000-4 Umocnienie podstawy skarp gabionami
3.2 | Umocnienie powierzchni skarpy
14 d.3.2 | KNR 2-11 0506-03 D-06.01.01 | Wykonanie opasek pojedynczych z kiszek faszynowych o śr. 15 cm luzemw gruncie kat. I-II: | m | 90
15 d.3.2 | KNR 2-11 0521-06 D-06.01.01 | Wykonanie palisady przy śr.kołków 7-9 cm i głębokości wbicia 1.50 m w gruncie kat.I-II rozstaw kołków co1,0m | m | 90
Razem dział Umocnienie powierzchni skarpy
3.3 | Odwodnienie powierzchniowe skarpy
16 d.3.3 | KNR 2-31 0402-04 D-08.01.01 | Ława pod krawężniki betonowa z oporem C12/25 | m3 | 1.8
17 d.3.3 | KNNR 6 0403-03 D-06.01.01 | Krawężniki betonowe wystające o wymiarach 15x30 cm z wykonaniem ław betonowych na podsypce cementowo-piaskowej | m | 30
Razem dział Odwodnienie powierzchniowe skarpy
3.4 | Przepust rurowy pod koroną drogi - regulacja wysokościowa wlotu i wylotu
18 d.3.4 | KNR 2-33 0601-02 | Części przelotowe prefabrykowanych przepustów drogowych rurowych jednootworowych z rur o śr. 80 cm-rozebranie (regulacja) przepustu na odcinku wylotu | m | 4
19 d.3.4 | KNR 2-33 0601-02 | Części przelotowe prefabrykowanych przepustów drogowych rurowych jednootworowych z rur o śr. 80 cm-rury z rozbiórki | m | 4
20 d.3.4 | KNR 2-02 0202-01 D-03.01.01 | Wykonanie opaski betonowej o wym 40 x10 cm na stykach rur z betonu C-30/37 i siatki stalowej | m3 | 0.4
21 d.3.4 | KNR 2-11 0413-01 D-10.01.01a | Wykonanie budowli siatkowo kamiennych-wykonanie koszy z siatki stalowej bez wyprawy o wym. 5.0x1.0x0.5 m | m3 | 3
22 d.3.4 | KNR 2-11 0413-03 D-10.01.01a | Wykonanie koszy z siatki stalowej materac bez wyprawy o wym. 5.0x1.5x0.3 m | m3 | 1.8
23 d.3.4 | KNNR 1 0214-03 D-03.01.03 | Zasypanie przepustu z obsypaniem rury z zagęszczeniem mechanicznym (zasypka grunt rozdzimy z odkładu) | m3 | 10
24 d.3.4 | KNR 2-31 1404-03 D-03.01.03 | Oczyszczenie przepustów o śr. 0.8 m z namułu | m | 24
Razem dział Przepust rurowy pod koroną drogi - regulacja wysokościowa wlotu i wylotu
Razem dział SST D-10.01.01a CPV45421000-4 STABILIZACJA SKARPY
4 | ROBOTY WYKOŃCZENIOWE
4.1 | D-06.00.00 Zieleń drogowa
25 d.4.1 | KNR 2-01 0510-01 D-06.01.01 | Humusowanie i obsianie (metodą hydrosiewu), humus grubości 10cm (całość humusu pochodzi ze zdjęcia humusu) | m2 | 120
Razem dział D-06.00.00 Zieleń drogowa
Razem dział ROBOTY WYKOŃCZENIOWE
Wartość kosztorysowa robót bez podatku VAT
Podatek VAT
Ogółem wartość kosztorysowa robót
Słownie: