## ZAGÓRZE-ZWIERNIK 2019
KOSZTORYS OFERTOWY
Usuwanie skutków powodzi- remont umocnienia skarpy przy dr. pow. 1308R Zagórze-Zwiernik
Lp. | Podstawa wyceny | Opis | Jedn. miary | Ilość | Cena | Wartość
[5 empty] | zł | zł
(5 x 6)
1 | 2 | 3 | 4 | 5 | 6 | 7
Usuwanie skutków powodzi- remont umocnienia skarpy przy dr. pow. 1308R strona L-Zagórze-Zwiernik
1 | CPV45111000-8:45112000-5,SST D-01.00.00.00 ROBOTY PRZYGOTOWAWCZE Roboty w zakresie burzenia, roboty ziemne
1.1 | D-01.02.01 Usunięcie drzew i krzaków
1 d.1.1 | KNNR 1 0102-05 D- 01.02.01 | Mechaniczne karczowanie krzaków i podszyć średnich od 31% do 60% powierzchni z wywozem urobku i utylizacja pozostałości po karczunku zgodnie z przepisami ochrony środowiska | ha | 0.03
2 d.1.1 | KNNR 1 0106-02 D- 01.02.01 | Ścinanie piłą ręczną lub siekierą drzew o średnicy 16-25 cm- z wywozem urobku i utylizacja pozostałości po karczunku zgodnie z przepisami ochrony środowiska | szt. | 3
Razem dział D-01.02.01 Usunięcie drzew i krzaków
1.2 | D-01.02.02 Zdjęcie warstwy humusu i darniny
3 d.1.2 | KNR 2-01 0126-01 + KNR 2-01 0126-02 D-01.02.02 | Mechaniczne usunięcie warstwy ziemi urodzajnej (humusu) o śr. grubości w-wy 20cm -usunięcie humusu ze skarp | m2 | 300
Razem dział D-01.02.02 Zdjęcie warstwy humusu i darniny
1.3 | D-01.02.04 Rozbiórki elementów dróg
4 d.1.3 | KNR 4-04 1103-01 D-01.02.04 | Załadowanie gruzu koparko-ładowarką przy obsłudze na zmianę roboczą przez 3 samochody samowyładowcze | m3 | 0.6
5 d.1.3 | KNR 4-04 1103-04 + KNR 4-04 1103-05 D-01.02.04 | Wywiezienie gruzu/destruktu z terenu rozbiórki przy mechanicznym załadunku i wyładunku samochodem samowyładowczym na plac składowy,Pozyskane miejsce składowania koszty składowania, oraz ewentualne koszty utylizacji ponosi wykonawca | m3 | 0.6
Razem dział D-01.02.04 Rozbiórki elementów dróg
Razem dział CPV45111000-8:45112000-5,SST D-01.00.00.00 ROBOTY PRZYGOTOWAWCZE Roboty w zakresie burzenia, roboty ziemne
2 | SST D- 02.00.00.00. CPV-45111000-8;45112000-5 ROBOTY ZIEMNE Roboty w zakresie usuwania gleby
2.1 | D-02.01.01 Wykonanie wykopów w gruntach kategorii I-V
6 d.2.1 | KNR 2-01 0215-06 D-02.01.01 | Wykopy oraz przekopy wykonywane koparkami przedsiębiernymi 0.40 m3 na odkład w gruncie kat.III | m3 | 37.6
7 d.2.1 | KNR 2-01 0310-03 D-02.01.01 | Ręczne wykopy ciągłe lub jamiste ze skarpami o szer.dna do 1.5 m i głębok.do 1.5m ze złożeniem urobku na odkład (kat.gr.IV) | m3 | 9.6
8 d.2.1 | KNR 2-01 0206-02 D-02.01.01 | Roboty ziemne wykon.koparkami podsiębiernymi o poj.łyżki 0.40 m3 w gr.kat.III z transp.urobku samochod.samowyładowczymi na odkład (odwiezienie nadmiaru miejsce odwozu gruntu zapewnia Wykonawca) | m3 | 15
Razem dział D-02.01.01 Wykonanie wykopów w gruntach kategorii I-V
2.2 | D-02.03.01 Wykonanie nasypów
9 d.2.2 | KNR 2-01 0235-02 D-02.03.01 | Wykonanie nasypu dogowego z dowozem gruntu wraz z zagęszczeniem i schodkowaniem istniejących skarp- grunt kat I-III - grunt niewysadzinowy o róznoziarnistości U | m3 | 90
10 d.2.2 | KNR 2-01 0235-02 D-02.03.01 | Formowanie i zagęszczanie nasypów o wys. do 3.0 m koparkami w gruncie kat. III-IV grunt pozyskany z wykopu | m3 | 107.2
11 d.2.2 | KNR-W 2-01 0409-03 D-02.03.01 | Rozplantowanie ręczne ziemi wydobytej z wykopów - za 1 m3 ziemi wzdłuż 1 m krawędzi wykopu - kat.gr.IV | m3 | 9.2
Razem dział D-02.03.01 Wykonanie nasypów
Razem dział SST D- 02.00.00.00. CPV-45111000-8;45112000-5 ROBOTY ZIEMNE Roboty w zakresie usuwania gleby
3 | SST D-10.01.01a CPV45421000-4 STABILIZACJA SKARPY
3.1 | SST D-10.01.01a CPV45421000-4 Umocnienie podstawy skarp gabionami
12 d.3.1 | KNR 2-11 0507-01 D-10.01.01a | Wykonanie wyściółek z faszyny o grub.warstwy 15 cm-pod kosze siatkowo-kamienne. | m2 | 40.6
13 d.3.1 | KNR 2-11 0413-01 D-10.01.01a | Wykonanie budowli siatkowo kamiennych-wykonanie koszy z siatki stalowej bez wyprawy o wym. 4.0x1.0x0.5 m | m3 | 6
14 d.3.1 | KNR 2-11 0413-03 D-10.01.01a | Wykonanie koszy z siatki stalowej materac z wyprawą zaprawą cementową o wym. 5.0x1.5x0.3 m | m3 | 13.5
Razem dział SST D-10.01.01a CPV45421000-4 Umocnienie podstawy skarp gabionami
3.2 | Umocnienie powierzchni skarpy
15 d.3.2 | KNR 2-11 0506-03 D-06.01.01 | Wykonanie opasek pojedynczych z kiszek faszynowych o śr. 15 cm luzemw gruncie kat. I-II: | m | 120
16 d.3.2 | KNR 2-11 0521-06 D-06.01.01 | Wykonanie palisady przy śr.kołków 7-9 cm i głębokości wbicia 1.50 m w gruncie kat.I-II | m | 120
Razem dział Umocnienie powierzchni skarpy
3.3 | Odwodnienie powierzchniowe skarpy
17 d.3.3 | KNR 2-31 0402-04 D-08.01.01 | Ława pod korytka betonowa z oporem z betonu C12/15 | m3 | 1.65
18 d.3.3 | KNNR 6 0606-04 D-06.01.01 | Ścieki z elementów betonowych na podsypce cementowo-piaskowej -ściek trójkątny przy krawedzi jezdni na ławie z chudego betonu wg. KPED 01.05 (ściek z rozbiórki | m | 10
19 d.3.3 | KNNR 6 0403-03 D-06.01.01 | Krawężniki betonowe wystające o wymiarach 15x30 cm z wykonaniem ław betonowych na podsypce cementowo-piaskowej | m | 15
Razem dział Odwodnienie powierzchniowe skarpy
Razem dział SST D-10.01.01a CPV45421000-4 STABILIZACJA SKARPY
4 | ROBOTY WYKOŃCZENIOWE
4.1 | D-06.00.00 Zieleń drogowa
20 d.4.1 | KNR 2-01 0510-01 D-06.01.01 | Humusowanie i obsianie (metodą hydrosiewu), humus grubości 10cm (całość humusu pochodzi ze zdjęcia humusu) | m2 | 230
Razem dział D-06.00.00 Zieleń drogowa
Razem dział ROBOTY WYKOŃCZENIOWE
Wartość kosztorysowa robót bez podatku VAT
Podatek VAT
Ogółem wartość kosztorysowa robót
Słownie: