## remonty
KOSZTORYS OFERTOWY
Remonty cząstkowe chodników przy drogach powiatowych m Brzostek, Jodłowa, Januszkowice, Pilzno
Lp. | Podstawa wyceny | Opis | Jedn. miary | Ilość | Cena | Wartość
[5 empty] | zł | zł
(5 x 6)
1 | 2 | 3 | 4 | 5 | 6 | 7
1 |  | Remont chodnika przy drodze powiatowej nr 1306R Pilzno-gr.pow.-Szynwałd
1.1 | 45111100-9 | Rozbiórki elementów dróg
1 | KNNR 6 0803-02 | Ręczne rozebranie nawierzchni z kostki brukowej betonowej na podsypce cementowo-piaskowej | m2 | 59.4
d.1.1
2 | KNR 4-04 1103-01 | Załadowanie gruzu koparko-ładowarką przy obsłudze na zmianę roboczą przez 3 samochody samowyładowcze | m3 | 0.2
d.1.1
3 | KNR 4-04 1103-04 + KNR 4-04 1103-05 | Wywiezienie gruzu/destruktu z terenu rozbiórki przy mechanicznym załadunku i wyładunku samochodem samowyładowczym na plac składowy, destrukt przewidziany jest do utwardzenia wjazdów dróg dojazdowych do posesji o nawierzchni nieulepszonej. Pozyskane miejsce składowania koszty składowania, oraz ewentualne koszty utylizacji ponosi wykonawca | m3 | 0.2
d.1.1
1.2 | 45233222-1 | Chodniki z betonowej kostki brukowej
4 | KNR 2-31 0511-02 | Nawierzchnie z kostki brukowej betonowej o grubości 6 cm na podsypce cementowo-piaskowej (KOSTKA Z ROZBIÓRKI) | m2 | 59.4
d.1.2
5 | KNNR 6 0105-08 | Warstwy podsypkowe cementowo-piaskowe zagęszczane mechanicznie o gr.5 cm | m2 | 15.4
d.1.2
1.3 | 45231300-8 | Regulacja urzadzeń kanalizacji deszczowej
6 | KNR 2-31 1406-03 | Regulacja pionowa studzienek dla włazów kanałowych | szt. | 7
d.1.3
2 |  | Remont chodnika przy drodze powiatowej nr 1321R Brzostek-Skurowa-gr. pow.-Błażkowa
2.1 | 77211400-6 | D-01.02.01 Usunięcie drzew i krzaków
7 | KNNR 1 0105-01 | Ręczne karczowanie korzeni | szt. | 15
d.2.1
2.2 | 45111100-9 | D-01.02.04 Rozbiórki elementów dróg
8 | KNNR 6 0803-02 | Ręczne rozebranie nawierzchni z kostki brukowej betonowej na podsypce cementowo-piaskowej | m2 | 27
d.2.2
9 | KNR 4-04 1103-01 | Załadowanie gruzu koparko-ładowarką przy obsłudze na zmianę roboczą przez 3 samochody samowyładowcze | m3 | 0.5
d.2.2
10 | KNNR 6 0806-02 | Rozebranie krawężników betonowych na podsypce cementowo-piaskowej | m | 11
d.2.2
11 | KNR 2-31 0812-03 | Rozebranie ław pod krawężniki z betonu | m3 | 0.88
d.2.2
12 | KNR 4-04 1103-04 + KNR 4-04 1103-05 | Wywiezienie gruzu/destruktu z terenu rozbiórki przy mechanicznym załadunku i wyładunku samochodem samowyładowczym na plac składowy, destrukt przewidziany jest do utwardzenia wjazdów dróg dojazdowych do posesji o nawierzchni nieulepszonej. Pozyskane miejsce składowania koszty składowania, oraz ewentualne koszty utylizacji ponosi wykonawca | m3 | 0.5
d.2.2
2.3 | 45233222-1 | Chodniki z betonowej kostki brukowej
13 | KNR 2-31 0402-04 | Ława pod krawężniki betonowa z oporem z betonu C12/15 | m3 | 0.88
d.2.3
14 | KNR 2-31 0403-03 | Krawężniki betonowe wystające o wym. 15x30 cm na podsypce cem.piaskowej | m | 11
d.2.3
15 | KNR 2-31 0403-08 | Krawężniki betonowe - dodatek za ustawienie na łukach o promieniu do 40 m | m | 2
d.2.3
16 | KNNR 6 0105-08 | Warstwy podsypkowe cementowo-piaskowe zagęszczane mechanicznie o gr.5 cm | m2 | 9.4
d.2.3
17 | KNR 2-31 0511-02 | Nawierzchnie z kostki brukowej betonowej o grubości 6 cm na podsypce cementowo-piaskowej (KOSTKA Z ROZBIÓRKI) | m2 | 27
d.2.3
3 |  | Remont chodnika przy drodze powiatowej nr 1318R Brzostek-Siedliska
3.1 | 45111100-9 | D-01.02.04 Rozbiórki elementów dróg
18 | KNNR 6 0803-02 | Ręczne rozebranie nawierzchni z kostki brukowej betonowej na podsypce cementowo-piaskowej | m2 | 14.4
d.3.1
19 | KNR 4-04 1103-01 | Załadowanie gruzu koparko-ładowarką przy obsłudze na zmianę roboczą przez 3 samochody samowyładowcze | m3 | 0.1
d.3.1
20 | KNR 4-04 1103-04 + KNR 4-04 1103-05 | Wywiezienie gruzu/destruktu z terenu rozbiórki przy mechanicznym załadunku i wyładunku samochodem samowyładowczym na plac składowy, destrukt przewidziany jest do utwardzenia wjazdów dróg dojazdowych do posesji o nawierzchni nieulepszonej. Pozyskane miejsce składowania koszty składowania, oraz ewentualne koszty utylizacji ponosi wykonawca | m3 | 0.1
d.3.1
3.2 | 45233222-1 | Chodniki z betonowej kostki brukowej
21 | KNNR 6 0105-08 | Warstwy podsypkowe cementowo-piaskowe zagęszczane mechanicznie o gr.5 cm | m2 | 5.4
d.3.2
22 | KNR 2-31 0511-02 | Nawierzchnie z kostki brukowej betonowej o grubości 6 cm na podsypce cementowo-piaskowej (KOSTKA Z ROZBIÓRKI) | m2 | 14.4
d.3.2
3.3 | 45231300-8 | Regulacja urzadzeń kanalizacji deszczowej
23 | KNR 2-31 1406-03 | Regulacja pionowa studzienek dla włazów kanałowych | szt. | 2
d.3.3
4 |  | Remont chodnika przy drodze powiatowej nr 1310R Bielowy-Jodłowa
4.1 | 45111100-9 | D-01.02.04 Rozbiórki elementów dróg
24 | KNNR 6 0803-02 | Ręczne rozebranie nawierzchni z kostki brukowej betonowej na podsypce cementowo-piaskowej | m2 | 83.4
d.4.1
25 | KNNR 6 0806-02 | Rozebranie krawężników betonowych na podsypce cementowo-piaskowej | m | 3
d.4.1
26 | KNR 2-31 0812-03 | Rozebranie ław pod krawężniki z betonu | m3 | 0.24
d.4.1
27 | KNR 4-04 1103-01 | Załadowanie gruzu koparko-ładowarką przy obsłudze na zmianę roboczą przez 3 samochody samowyładowcze | m3 | 0.2
d.4.1
28 | KNR 4-04 1103-04 + KNR 4-04 1103-05 | Wywiezienie gruzu/destruktu z terenu rozbiórki przy mechanicznym załadunku i wyładunku samochodem samowyładowczym na plac składowy, destrukt przewidziany jest do utwardzenia wjazdów dróg dojazdowych do posesji o nawierzchni nieulepszonej. Pozyskane miejsce składowania koszty składowania, oraz ewentualne koszty utylizacji ponosi wykonawca | m3 | 0.2
d.4.1
4.2 | 45233222-1 | Chodniki z betonowej kostki brukowej
29 | KNNR 6 0105-08 | Warstwy podsypkowe cementowo-piaskowe zagęszczane mechanicznie o gr.5 cm | m2 | 33.4
d.4.2
30 | KNR 2-31 0511-02 | Nawierzchnie z kostki brukowej betonowej o grubości 6 cm na podsypce cementowo-piaskowej (KOSTKA Z ROZBIÓRKI) | m2 | 83.4
d.4.2
31 | KNR 2-31 0402-04 | Ława pod krawężniki betonowa z oporem z betonu C12/15 | m3 | 0.24
d.4.2
32 | KNR 2-31 0403-04 | Krawężniki betonowe wystające o wymiarach 20x30 cm na podsypce cementowo-piaskowej | m | 3
d.4.2
4.3 | 45231300-8 | Regulacja urzadzeń kanalizacji deszczowej
33 | KNR 2-31 1406-03 | Regulacja pionowa studzienek dla włazów kanałowych | szt. | 5
d.4.3
5 |  | Remont chodnika przy drodze powiatowej nr 1323R Frysztak-gr. pow.-Klecie
5.1 | 45111100-9 | D-01.02.04 Rozbiórki elementów dróg
34 | KNNR 6 0803-02 | Ręczne rozebranie nawierzchni z kostki brukowej betonowej na podsypce cementowo-piaskowej | m2 | 78.6
d.5.1
35 | KNR 4-04 1103-01 | Załadowanie gruzu koparko-ładowarką przy obsłudze na zmianę roboczą przez 3 samochody samowyładowcze | m3 | 0.2
d.5.1
36 | KNR 4-04 1103-04 + KNR 4-04 1103-05 | Wywiezienie gruzu/destruktu z terenu rozbiórki przy mechanicznym załadunku i wyładunku samochodem samowyładowczym na plac składowy, destrukt przewidziany jest do utwardzenia wjazdów dróg dojazdowych do posesji o nawierzchni nieulepszonej. Pozyskane miejsce składowania koszty składowania, oraz ewentualne koszty utylizacji ponosi wykonawca | m3 | 0.2
d.5.1
5.2 | 45233222-1 | Chodniki z betonowej kostki brukowej
37 | KNR 2-31 0511-02 | Nawierzchnie z kostki brukowej betonowej o grubości 6 cm na podsypce cementowo-piaskowej (KOSTKA Z ROZBIÓRKI) | m2 | 78.6
d.5.2
38 | KNNR 6 0105-08 | Warstwy podsypkowe cementowo-piaskowe zagęszczane mechanicznie o gr.5 cm | m2 | 55.6
d.5.2
5.3 | 45231300-8 | Regulacja urzadzeń kanalizacji deszczowej
39 | KNR 2-31 1406-03 | Regulacja pionowa studzienek dla włazów kanałowych | szt. | 5
d.5.3
6 |  | Umocnienie rowu przy drodze powiatowej nr 1319R Brzostek - Kamienica Górna - Smarżowa w miejscowości Kamienica Górna
40 | KNR 2-11 0411-01 | Wykonanie ubezpieczenia płytami ażurowymi typu "Krata" mała o wym.60x40x8cm wraz z okołkowaniem uzupełnieniem humusem i obsianiem. | m2 | 32
d.6
7 |  | Umocnienie rowu przy drodze powiatowej nr 1316R Głobikowa-Siedliska Bogusz w miejscowości Głobikowa
41 | KNR 2-01 0215-07 | Wykopy oraz przekopy wykonywane koparkami przedsiębiernymi 0.40 m3 na odkład w gruncie kat. IV | m3 | 90
d.7
42 | KNR 2-11 0411-01 | Wykonanie ubezpieczenia płytami ażurowymi typu "Krata" mała o wym.60x40x8cm wraz z okołkowaniem uzupełnieniem humusem i obsianiem. | m2 | 20
d.7
43 | KNR 2-11 0411-01 | Wykonanie ubezpieczenia płytami ażurowymi typu "Krata" mała o wym.60x40x8cm wraz z okołkowaniem uzupełnieniem humusem i obsianiem (MATERIAŁ INWESTORA). | m2 | 30
d.7
44 | KNR 2-11 0411-01 | Wykonanie ubezpieczenia płytami ażurowymi typu "Krata" mała o wym.60x40x8cm wraz z okołkowaniem uzupełnieniem humusem i obsianiem (MATERIAŁ INWESTORA). | m2 | 30
d.7
45 | KNR 2-31 0606-01 | Ścieki z pref.betonowych o grub. 15 cm na podsypce cementowo-piaskowej korytka muldowe wg. KPED 01.03.-50x60x15cm (MATERIAŁ INWESTORA) | m | 30
d.7
Wartość kosztorysowa robót bez podatku VAT
Podatek VAT
Ogółem wartość kosztorysowa robót
Słownie: